## BOM
Artículo	Unidades	Coste/Unidad (€)	Coste total (€)	Enlace
KIT BÁSICO DE VELOCISTA
Placa principal	1	4,55	4,55	PCBway
Placa de sensores	1	4,55	4,55	PCBway
Batería	1	2,86	2,86	eBay
Velcro adhesivo	1	1,00	1,00
Micro motor con encoder	2	11,10	22,19	Alibaba
Conector 2mm 6 pines para el motor	2	0,14	0,28	Aliexpress
Par de ruedas	1	4,30	4,30	TME
Soporte de motores impreso en 3D	2
Tornillo M2x5mm para motores e interconexión de placas	6	0,03	0,17	Aliexpress
Tuerca M2 para motores e interconexión de placas	6	0,01	0,06	Aliexpress
Tornillo M2x8mm para apoyos	2	0,01	0,02	Aliexpress
Tuerca M2 para apoyos	4	0,01	0,04	Aliexpress
Conector batería	1	0,08	0,08	eBay
Interruptor	1	0,05	0,05	Aliexpress
Conversor DC-DC	1	1,21	1,21	Aliexpress
Arduino nano	1	2,13	2,13	Aliexpress
Driver de motores	1	1,49	1,49	Aliexpress
Sensores de línea CNY70	6	0,24	1,44	eBay
Tira de conectores macho	1	0,10	0,10	Aliexpress
Tira de conectores macho extendida	1	0,22	0,22	Aliexpress
Tira de conectores hembra	2	0,18	0,36	Aliexpress
Tira de conectores macho acodados	1	0,32	0,32	Aliexpress
Tira de conectores hembra acodados	1	0,23	0,23	Aliexpress
Resistencia 82 Ohm 1/4W	3	0,01	0,03	eBay
Resistencia 220 Ohm 1/4W	2	0,01	0,02	eBay
Resistencia 1k 1/4W	2	0,01	0,02	eBay
Resistencia 10k 1/4W	8	0,01	0,07	eBay
Resistencia 82k 1/4W	1	0,01	0,01	eBay
Resistencia 120k 1/4W	1	0,01	0,01	eBay
Diodo 1N4001	1	0,01	0,01	eBay
Expansor I2C PCF8574AP	1	0,84	0,84	eBay
Multiplexor CD4053BE	1	0,10	0,10	Aliexpress
Led rojo 3mm	1	0,01	0,01	eBay
Led verde 3mm	1	0,01	0,01	eBay
Pulsador	2	0,02	0,04	Aliexpress

EXTRAS PARA CARRERAS
Sensor de distancia frontal GP2Y0A21	1	2,98	2,98	eBay
Sensores de distancia laterales GP2Y0A41	2	3,77	7,54	eBay
Soporte de sensores de distancia impreso en 3D	1
Pantalla trasera impresa en 3D	1
Tornillo M2x5mm para soporte de sensores y pantalla	6	0,03	0,17	Aliexpress
Tuerca M2 para soporte de sensores y pantalla	6	0,01	0,06	Aliexpress

EXTRA COMUNICACIÓN INALÁMBRICA
Bluetooth HC-05 con placa de conexión	1	2,85	2,85	eBay

EXTRA CÁMARA
Cámara TSL1401	1	12,66	12,66	Aliexpress
Tornillo M3x6mm para cámara	2	0,02	0,04	Aliexpress
Tuerca M3 para cámara	2	0,01	0,02	Aliexpress
Tornillo M2x5mm para soporte de cámara	4	0,03	0,11	Aliexpress
Tuerca M2 para soporte de cámara	4	0,01	0,04	Aliexpress
5x Cable hembra-hembra 10cm	1	0,12	0,12	Aliexpress
Soporte de cámara impreso en 3D	1

EXTRAS NECESARIOS
Cable USB a miniUSB	1	0,79	0,79	eBay
Cargador lipo 2S	1	6,15	6,15	Aliexpress

		Subtotal (€)	82,30			Conversión €/$
		Gastos de envío PCBway (€)	11,82			0,85348
		Gastos de envío TME (€)	9,56
		Total (€)	103,68

## Lista_de_componentes
Artículo	Unidades
KIT BÁSICO DE VELOCISTA
Placa principal	1
Placa de sensores	1
Batería	1
Velcro adhesivo	1
Micro motor con encoder	2
Conector 2mm 6 pines para el motor	2
Par de ruedas	1
Soporte de motores impreso en 3D	2
Tornillo M2x5mm para motores e interconexión de placas	6
Tuerca M2 para motores e interconexión de placas	6
Tornillo M2x8mm para apoyos	2
Tuerca M2 para apoyos	4
Conector batería lipo 2S	1
Interruptor	1
Conversor DC-DC	1
Arduino nano con conectores macho verticales	1
Driver de motores con conectores macho verticales	1
Sensor CNY70	8
Conector hembra vertical 15 pines para Arduino nano	2
Conector hembra vertical 8 pines para driver de motores	2
Conector hembra acodado 4 pines para conversor DC-DC	1
Conector macho acodado 4 pines para conversor DC-DC	1
Conector hembra acodado 7 pines para interconexión de placas	1
Conector macho acodado 7 pines para interconexión de placas	1
Resistencia 82 Ohm 1/4W	3
Resistencia 220 Ohm 1/4W	2
Resistencia 1k 1/4W	2
Resistencia 10k 1/4W	8
Resistencia 82k 1/4W	1
Resistencia 120k 1/4W	1
Diodo 1N4001	1
Expansor I2C PCF8574AP	1
Multiplexor CD4053BE	1
Led rojo 3mm	1
Led verde 3mm	1
Pulsador	2
Cable USB a miniUSB	1

EXTRAS PARA CARRERAS
Sensor de distancia frontal GP2Y0A21 con cable	1
Sensor de distancia lateral GP2Y0A41 con cable	2
Conector macho vertical extendido 15 pines para Arduino nano	2
Soporte de sensores de distancia impreso en 3D	1
Pantalla trasera impresa en 3D	1
Tornillo M2x5mm para soporte de sensores y pantalla	6
Tuerca M2 para soporte de sensores y pantalla	6

EXTRA COMUNICACIÓN INALÁMBRICA
Bluetooth HC-05 con placa de conexión	1
Conector hembra vertical 6 pines	1

EXTRA CÁMARA
Cámara TSL1401	1
Conector macho vertical 5 pines	1
Tornillo M3x6mm para cámara	2
Tuerca M3 para cámara	2
Tornillo M2x5mm para soporte de cámara	4
Tuerca M2 para soporte de cámara	4
Bus de 5 cables hembra-hembra 10cm	1
Soporte de cámara impreso en 3D	1